## Лист1
Технические характеристики закупаемых компьютеров
Системный блок 17 шт.
Процессор | не ниже СPU Intel Сore i5-8400, 2.8GHz, 9 MB L3, Socket 1151
Кулер | Cooler for Socket 1151, 12cm fan, не ниже 1600rpm
Материнская плата | MB Socket 1151, чипсет не ниже iB360 (VGA+HDMI+GNIC+SB) 2DDR4, PCIx16, 2PCIx1, M.2
Оперативная память | DIMM DDR4 не менее 8 GB, от 2400MHz
Видеокарта | SVGA PCI Express, не менее 4GB, и не ниже GTX1050Ti, DVI/HDMI/DP, GDDR5/128bit
Жесткий диск | не менее HDD SATA 1000 GB 7200rpm, 64MB cache, SATA 6 Gb/s
Оптический привод | DVD+-R/RW, CD-R/RW
Кейс | Case ATX midi tower, black
Блок питания | Power supply ATX, не менее 500W
Системный блок 34 шт.
Процессор | не ниже СPU Intel Сore i5-8400, 2.8GHz, 9 MB L3, Socket 1151
Кулер | Cooler for Socket 1151, 12cm fan, не ниже 1600rpm
Материнская плата | MB Socket 1151, чипсет не ниже iB360 (VGA+HDMI+GNIC+SB) 2DDR4, PCIx16, 2PCIx1, M.2
Оперативная память | DIMM DDR4 не менее 8 GB, от 2400MHz
Видеокарта | SVGA PCI Express, не менее 2GB, не ниже GT1030, DVI/HDMI, GDDR5/64bit, +LP
Жесткий диск | не менее HDD SATA 1000 GB 7200rpm, 64MB cache, SATA 6 Gb/s
Оптический привод | DVD+-R/RW,CD-R/RW
Кейс | Case ATX midi tower, black
Блок питания | Power supply ATX, не менее 500W
Монитор 51 шт.
Название продукта | LCD 21.5 1920x1080, LED-light, 5ms, 200 cd/m2, 1M(1000:1), HDMI/D-Sub/DVI
Цвета, использованные в оформлении | Черный глянцевый
Экран | LCD 21.5" (54.6 см) TN 1920x1080
Время отклика | 5 мс
Формат матрицы | 16:9
Яркость | 200 кд/м2 - типичная; 150 кд/м2 - минимальная
Угол обзора LCD-матрицы | 170° по горизонтали, 160° по вертикали
Поверхность экрана | Матовая
Контрастность | 1000:1 - статическая
Профили коррекции изображения | Режим динамической контрастности
Режим | Eye Saver Mode
Регулировка положения экрана | Наклон
Углы наклона монитора | -1° ~ 22°
Интерфейс | HDMI, VGA (15-пиновый коннектор D-sub)
Блок питания | Внешний; входит в комплект поставки
Потребление энергии | 25 Вт; в режиме ожидания 0.3 Вт
Безопасность | Слот для Kensington Lock
Размеры | 50.9 x 39.5 x 20.7 см - с подставкой
50.9 x 30.2 x 8.0 см - без подставки
Вес | 2.8 кг - с подставкой
2.3 кг - без подставки
Периферийные устройства 51 шт.
Клавиатура
Тип оборудования | Клавиатура, Black, KeyBoard 104/105 keys black
Цвета, использованные в оформлении | Черный
Цвет клавиш клавиатуры | Черный
Тип клавиатуры | Проводная
Влагоустойчивость | Есть
Цифровой блок | Есть
Enter | Высокий
Backspace | Широкий, узкий (дополнительный)
Shift | Широкие
Интерфейс | USB
Цвет русских букв | Белые (лазерная гравировка)
Цвет латинских букв | Белые (лазерная гравировка)
Размеры(шхвхг) | 442 x 141 x 21 мм
Прочее | Дополнительная клавиша Backspace, Влагоустойчивая конструкция, Комфортные закругленные клавиши, Регулируемый угол наклона за счет выдвижных ножек, Лазерная гравировка клавиш
Мышь
Тип оборудования | Мышь для правой и левой руки, Mouse, Optical wheel mouse, USB, black
Описание | Классическая оптическая мышь для тех, кто отдает предпочтение простым и проверенным решениям
Цвета, использованные в оформлении | Черный
Тип сенсора | Оптический
Тип мыши | Проводной
Игровая мышь | Нет
Ноутбучная | Да
Подходит для левшей | Да
Soft Touch | Нет
Количество кнопок | 3 (включая кнопку-колесико)
Разрешение сенсора | от 800 dpi
Интерфейс | USB
Длина кабеля | 1.5 м
Размеры | 5.5 x 3.5 x 12.0 м
Наушники с микрофоном
Название продукта | 32ohm, 20-20000Hz, 108dB, 2m cable
Цвета, использованные в оформлении | Синий, черный
Наушники
Тип наушников | Проводные
Тип конструкции | Накладные
Тип звукового оформления | Закрытый
Крепление | Вертикальная дужка с регулируемым оголовьем
Диапазон частот | от 20 Гц
Чувствительность | 108 дБ/мВт
Макс. вход. мощность | 50 мВт
Микрофон
Конструкция | Поворотный
Диапазон частот | 30 Гц - 15 кГц
Чувствительность | -58 дБ/мВт
Длина шнура | 2.0 м
Интерфейс | 2x miniJack 3.5mm
Вебкамера
Название продукта | WebCamera 1920x1080 sensor (30 fps), up to 16Mpix, LED, USB2.0, clip-on
Цвета, использованные в оформлении | Черный
Разрешение | FullHD 1920 x 1080
Максимальная частота кадров | 30 Гц
Матрица | CMOS
Поддержка режимов | 1920x1080 - 30 Гц
Интерполированное разрешение (фото) | 16 млн пикс.
Подключение | USB 2.0
Микрофон | Встроенный
Фокусировка | Автоматическая
Крепление | Веб-камера устанавливается на монитор, ноутбук или стол
Видеосвязь Plug-and-Play позволяет подключить устройство без установки драйвера. Поэтому достаточно будет просто подсоединить камеру через USB и можно начинать работу
Блок бесперебойного питания
Название продукта | UPS 650VA/400W, 12V/9Ah*1
Цвета, использованные в оформлении | Черный
Мощность | 650ВА (400Вт)
Время автономной работы | 3-20 мин
Диапазон работы AVR | 165-275В. В режиме Booster 138-292В
Входное напряжение | 220В
Выходное напряжение | 220В+/-10% x 3 вых. (2 Shuko CEE7 + 1 IEC C13 (Bypass))
Форма выходного сигнала | Апроксимированная синусоида
Время переключения режимов | 3 мс
Частота | 50+/-0.5%Hz
Батарея | 12В/9 Ач
Время заряда батареи | 6-8 ч
Расположение розеток | На задней панели
Длина кабеля | 1.5 м
Прочее | Автоматическое включение, Бесшумный режим, Защита от полного разряда батареи, Защита от короткого замыкания и перегрузок
*Гарантия на системные блоки не менее 3-х (трех) лет, на остальное оборудование не менее 2-х (двух) лет